## Tabelle1
Allgemeine Erklärungen
45 |  | Eingabefeld (hier Wert eingeben !!)
40 |  | Werte oder korrospondierende Zwischenergebnisse (nur anschauen)
3.3611 |  | Ergebnisfeld (nur anschauen)
21.8182 |  | Wichtigstes Ergebnisfeld zur Entscheidungsfindung (nur anschauen)
24 |  | Konstante (aus Tabellenbuch) (nur anschauen)
Rohr-Widerstandsmoment und Masse pro Meter
| D | ws | d | W | Masse | D^2 | d^2 | D^4 | d^4 | Rho | V | kg pro m | D | äußerer Rohrdurchmesser
| mm | mm | mm | mm³ | kg/m | mm² | mm² | mm^4 | mm^4 | g/mm |  |  | ws | Wandstärke
[13 empty] | d | innerer Rohrdurchmesser
Werte | 45 | 2.5 | 40 | 3361.1223 | 2.6156 | 2025 | 1600 | 4100625 | 2560000 | 0.00784 | 333625 |  | W | Widerstandsmoment
Tabelle 2 | (Was kann das Rohr ab und was wiegt es ??) | [11 empty] | m | Rohrmasse bei einem Meter
Biegemoment / Biegespannung durch Ant.
| Wa | l |  | Mba | ς | [7 empty] | Wa | Windlast der Antenne
| N | m |  | Nm | N/mm² | [7 empty] | l | freie Rohrlänge
[13 empty] | Mba | Biegemoment durch Ant.
Werte | 180 | 4 |  | 720 | 214.2142 | [7 empty] | ς | Biegespannung = Mb / W
Tabelle 3 | (Wie belastet die Antenne das Rohr ??)
Zulässigen Spannung und Sicherheit
Stahl- | Rp0,2 | v |  |  | ςzul | [7 empty] | Rp0,2 | Spannung an der 0,2%
sorte | N/mm² | -- |  |  | N/mm² | [8 empty] | Streckgrenze (aus [4])
St37-2 | 240 | 1.1 |  |  | 218.1818 | [7 empty] | v | Sicherheitsfaktor (aus [4])
St44-2 | 290 | 1.1 |  |  | 263.6364 | [7 empty] | ςzul | zulässige Spannung
St50-2 | 300 | 1.1 |  |  | 272.7273
St52-2 | 360 | 1.1 |  |  | 327.2727
Tabelle 4 | Was kann das Material ab ??
Biegemoment durch Windlast des Rohres
Gebäude- | q | D | l | Wr | Mbr | [7 empty] | q | Staudruck
höhe | N/m² | mm | m | N | Nm | [7 empty] | D | Rohraußendurchmesser
< 20m | 800 | 45 | 4 | 172.8 | 345.6 | [7 empty] | l | freie Rohrlänge
> 20m | 1100 | 45 | 4 | 237.6 | 475.2 | [7 empty] | Wr | Windlast des Rohres
Tabelle 5 | Wie wird das Rohr selbst belastet ? Werte aus [4] | [11 empty] | Mbr | Rohrbiegemoment
Gesamtbiegemoment / Gesamtbiegespannung
Gebäude- | Mba | Mbr |  | Mb | ςges | [7 empty] | Mba | Biegemoment durch Ant.
höhe | Nm | Nm |  | Nm | N/mm² | [7 empty] | Mbr | Rohrbiegemoment
< 20m | 720 | 345.6 |  | 1065.6 | 317.037 | [7 empty] | M | Gesamtbiegemoment
> 20m | 720 | 475.2 |  | 1195.2 | 355.5955 | [7 empty] | ςges | Gesamtbiegespannung
Tabelle 6 | Gesamtbelastung Rohr + Antenne